## Algemene informatie
Algemene informatie
Persoonlijke gegevens |  | Informatie over wielrennen
Proefpersooncode: | T2A_08 | Type: | Recreatief | Recreatief/Wedstrijd
Geslacht (man = 1; vrouw = 2): | 1 |  | Weg/graffelsoms binnen | Weg/Baan
Geboortedatum: | 1980-06-21 |  | Verschillend. Fiets naar werk 32km | Korte/Lange afstand
Leeftijd: | 42 | Training frequentie: | 5x | keer/wk
|  | Training duur: |  | uur/wk
|  | Training afstand: |  | km/wk
|  | Fietservaring: | 15 | jaar
|  | Opmerkingen: | heeft eigen binnenfiets met vermogen. Voorkeur gaat uit naar groep 3 of 4.

## 1A. Antropometrie
Antropometrie
Persoonlijke gegevens
Proefpersooncode: | T2A_08
Geslacht (man = 1; vrouw = 2): | 1
Geboortedatum: | 1980-06-21
Algemene gegevens
Testdag: | 2022-09-12
Onderzoeker: | Luuk
Aanvangstijd test: | 9:00
Antropometrische metingen |  |  |  |  | 3de meting? |  | Gem / Mediaan
| Meting 1 | Meting 2 | Meting 3 | SI
Lichaamsgewicht | 84.91 | 84.913 |  | kg | 3.5332e-05 | No | 84.9115
Lichaamslengte | 198.6 | 198.6 |  | cm | 0 | No | 198.6
Biceps huidplooimeting | 5.3 | 4.8 | 4.7 | mm | -0.09434 | Yes | 4.8 | Lengte bovenarm → |  | 38.9 | cm
Triceps huidplooimeting | 9.2 | 9.4 |  | mm | 0.021739 | No | 9.3 | Markering op bovenarm → |  | 19.45 | cm
Subscapular huidplooimeting | 9.8 | 10.3 | 10.2 | mm | 0.05102 | Yes | 10.2
Iliac crest huidplooimeting | 11.1 | 11.4 |  | mm | 0.027027 | No | 11.25
Bovenbeenlengte | 47.3 | 47.4 |  | cm | 0.0021142 | No | 47.35 | Markering voor bovenbeenomtrek → |  | 23.65 | cm
Bovenbeenomtrek | 50.4 | 50.5 |  | cm | 0.0019841 | No | 50.45
Onderbeenomtrek | 34.9 | 34.5 | 34.5 | cm | -0.011461 | Yes | 34.5
Onderbeenlengte | 43.8 | 43.7 |  | cm | -0.0022831 | No | 43.75
Biceps 3D meting |  |  |  | mm | #DIV/0! | #DIV/0! | #DIV/0! | Filename → | T2A_08_Biceps
Triceps 3D meting |  |  |  | mm | #DIV/0! | #DIV/0! | #DIV/0! | Filename → | T2A_08_Triceps
Subscapular 3D meting |  |  |  | mm | #DIV/0! | #DIV/0! | #DIV/0! | Filename → | T2A_08_Subscapular
Iliac crest 3D meting |  |  |  | mm | #DIV/0! | #DIV/0! | #DIV/0! | Filename → | T2A_08_Iliac
[6 empty] | Som | 35.55
Durnin/Womersley Caliper Method
Vetpercentage (Siri equation)
Leeftijd | Man | Vrouw |  | Leeftijd → |  | 42 | jaar
<17 | 19.8262 | 24.0654 | %
17-19 | 15.0957 | 21.5395 | %
20-29 | 14.7508 | 22.0108 | %
30-39 | 17.9372 | 24.0077 | %
40-49 | 19.8886 | 26.7001 | %
>50 | 21.1192 | 28.7832 | %
Opslaan
Filenames 3D ultrasound: | T2A_08_PRE_Biceps
T2A_08_PRE_Triceps
T2A_08_PRE_Subscapula
T2A_08_PRE_Crista
Opmerkingen

## 1B. VO2max
VO2 max test
Persoonlijke gegevens
Proefpersooncode: | T2A_08
Geslacht (man = 1; vrouw = 2): | 1
Geboortedatum: | 1980-06-21
Lichaamslengte: | 198.6 | cm
Lichaamsgewicht: | 84.9115 | kg
Algemene gegevens
Testdag: | 2022-09-12
Onderzoeker | Renske
Aanvangstijd test: | 9:30 | hh:mm
Temperatuur: | 18.4 | °C
Luchtvochtigheid: | 68 | %
COSMED nummer: | 4
Type pedaal: | spd/sl
Maat van zuurstofmasker: | L | S/M/L
Maat van hoofdband: | L | S/M of L
Kalibratie waardes
O2 analyzer |  | CO2 analyzer
Gain: |  | Gain:
Baseline: |  | Baseline:
Delay: |  | Delay:
Zero Hw: |  | Zero Hw:
O2 ergo speed factor:
Response time: |  | Response time:
Analyzer pressure: |  | Sampling flow:
RAMP Testprotocol
Tijd (Min) | Weerstand (W) | VO2 (ml/min) | HR (bpm) | RER | RPE | PPM
1:00 | 100 | 2009 | 88 | 0.83 |  | 501
2:00 | 100 | 2260 | 84 | 0.88 | 1 | 507
3:00 | 100 | 2112 | 90 | 0.93 |  | 515
4:00 | 125 | 2271 | 97 | 0.93 | 2 | 523
5:00 | 150 | 2717 | 98 | 0.91 | 2 | 537
6:00 | 175 | 2638 | 107 | 0.9 | 2 | 545
7:00 | 200 | 3041 | 116 | 0.9 | 2 | 550
8:00 | 225 | 3179 | 124 | 0.95 | 3 | 559
9:00 | 250 | 3423 | 129 | 0.97 | 3 | 567
10:00 | 275 | 3439 | 138 | 0.95 | 3 | 575
11:00 | 300 | 3792 | 145 | 1 | 4 | 587
12:00 | 325 | 3830 | 151 | 1 | 4 | 602
13:00 | 350 | 3421 | 157 | 1 | 5 | 631
14:00 | 375 | 4289 | 162 | 1.03 | 6 | 643
15:00 | 400 | 4770 | 168 | 1.1 | 7 | 658
16:00 | 425 | 4931 | 172 | 1.1 | 8 | 681
17:00 | 450 | 4956 | 176 | 1.15 | 9 | 713
18:00 | 475
19:00 | 500
20:00 | 525
Uitkomstmaat
Absolute VO2max: | 4961 | mL/min
Relatieve VO2max: | 58.4255 | mL/min/kg
Opslaan
Filename COSMED: | T2A_08_VO2max_PRE_STEP | Raw
Filename COSMED: | T2A_08_VO2max_PRE_STEP10sec | 10sec average
Opmerkingen

## 2A. 3D US
3D Ultrasound
Persoonlijke gegevens
Proefpersooncode: | T2A_08
Geslacht (man = 1; vrouw = 2): | 1
Geboortedatum: | 1980-06-21
Algemene gegevens
Testdag: | 2022-09-14
Onderzoeker | Luuk
Aanvangstijd test: | 9:15
Afstand tot steepje box: |  | cm
Diepte 3D ultrasound probe: |  | cm
Opslaan
Filename scan 1: | T2A_08_PRE_3D_scan1.mhd
Filename scan 2: | T2A_08_PRE_3D_scan2.mhd
Filename botpunten: | T2A_08_PRE_3D_botpunten.mhd
Opmerkingen

## 2B. Wingate
Wingate test
Persoonlijke gegevens
Proefpersooncode: | T2A_08
Geslacht (man = 1; vrouw = 2): | 1
Geboortedatum: | 1980-06-21
Lichaamsgewicht: | 84.9115 | kg
Lichaamslengte: | 198.6 | cm
Algemene gegevens
Testdag: | 2022-09-14
Onderzoeker | Renske
Aanvangstijd test: | 10:00
Temperatuur: | 18 | °C
Luchtvochtigheid: | 65 | %
Type pedaal: | spd/sl
Zithoogte zadel: | 13
Horizontale positie zadel: | Tweede gat van achteren
Voorste voet bij start: | Links
Gewicht tijdens 30sec: | 6.3684 | kg | LET OP! Gewicht van de basket is 1,0kg
Testprotocol
Tijd (min) | Gewicht | Status
0:00-4:00 | Alleen basket | Warming-up
1:00-1:04 |  | Sprint 1
2:00-2:04 |  | Sprint 2
3:00-3:04 |  | Sprint 3
4:00-6:00 |  | Rust
6:00-6:30 | 7.5% | Test
7:00-12:00 | Alleen basket | Uitfietsen
Uitkomstmaat
Absolute peakpower: | 819.98 | Watt
Relatieve peakpower: | 9.6569 | Watt
Opslaan
Filename (Extended Excel file): | T2A_08_PRE_Wingate
Opmerkingen
Vraag me af of hij echt helemaal maximaal ging. Gaf zelf ook wel aan dat hij totaal geen sprinter is.

## 3A. Jump test
Sprongtest
Persoonlijke gegevens
Proefpersooncode: | T2A_08
Geslacht (man = 1; vrouw = 2): | 1
Geboortedatum: | 1980-06-21
Lichaamsgewicht: | 84.9115 | kg
Lichaamslengte: | 198.6 | cm
Algemene gegevens
Testdag: | 2022-09-16
Onderzoeker | Renske
Aanvangstijd test: | 9:45 | hh:mm
Test informatie
Aantal sprongen:
Spronghoogte 1: |  | cm
Spronghoogte 2: |  | cm
Spronghoogte 3: |  | cm
Spronghoogte 4: |  | cm
Spronghoogte 5: |  | cm
Hoogste sprong: | 0 | cm
Opslaan
Filename linkervoet (109): | RAW00342.DAT | Origineel | LET OP! Noteer zowel de originele bestandsnaam als de naam die je zelf aan het bestand geeft.
Filename linkervoet (109): | T2A_08_PRE_Leftfoot.DAT |  | LET OP! Noteer zowel de originele bestandsnaam als de naam die je zelf aan het bestand geeft.
Filename rechtervoet (112): | RAW00165.DAT | Origineel
Filename rechtervoet (112): | T2A_08_PRE_Rightfoot.DAT
Filename Excelbestand: | T2A_08_PRE_Sprong
Opmerkingen

## 3B. NIRS+Time Trial
NIRS + Time trial
Persoonlijke gegevens
Proefpersooncode: | T2A_08
Geslacht (man = 1; vrouw = 2): | 1
Geboortedatum: | 1980-06-21
Lichaamslengte: | 198.6 | cm
Lichaamsgewicht: | 84.9115 | kg
Algemene gegevens
Testdag: | 2022-09-16
Onderzoeker | Luuk
Aanvangstijd test: | 10:15 | hh:mm
Temperatuur: | 17.9 | °C
Luchtvochtigheid: | 56 | %
COSMED nummer: | 4
Type pedaal: | spd/sl
Maat van zuurstofmasker: | L | S/M/L
Maat van hoofdband: | L | S/M of L
Kalibratie waardes
O2 analyzer |  | CO2 analyzer
Gain: |  | Gain:
Baseline: |  | Baseline:
Delay: |  | Delay:
Zero Hw: |  | Zero Hw:
O2 ergo speed factor:
Response time: |  | Response time:
Analyzer pressure: |  | Sampling flow:
NIRS
Trochantor-laterale patella: | 45.5 | cm
Locatie NIRS: | 30.3333 | cm
Huidplooimeting 1 locatie NIRS: | 5.5 | mm
Huidplooimeting 2 locatie NIRS: | 5.7 | mm
Vetmeting ultrasound probe: |  | mm
NIRS nummer: | 2
Maat zwarte kous: | L | S/M of M/L
Time trial
Alpha factor | 0.05 | W/mm2 | Piekvermogen → |  | 450 | W
90% GET (moderate): | 225 | W | GET → |  | 250 | W
Maximale occlusie
Minimale waarde NIRS: | 31
Maximale waarde NIRS: | 61.9
Testprotocol
Tijd (Min) | Weerstand (W) | VO2 (ml/min) | HR (bpm) | RER | RPE | PPM
0:00-3:00 | 3 min 20W | [5 empty] | Belangrijk dat er 90RPM wordt aangehouden!!
4:00 | 90%GET | 2894 | 119 | 0.77 |  | 450
6:00 | 90%GET | 2779 | 120 | 0.79 |  | 462
8:00 | 90%GET | 3243 | 122 | 0.8 |  | 468
9:00-15:00 | 6 min 20W | [5 empty] | Belangrijk dat er 90RPM wordt aangehouden!!
16:00 | 90%GET | 3083 | 123 | 0.83 |  | 472
18:00 | 90%GET | 2845 | 118 | 0.89 |  | 476
20:00 | 90%GET | 2872 | 120 | 0.91 |  | 495 | Belangrijk dat er 90RPM wordt aangehouden!!
21:00-29:00 | 6 min 20W + 2 min klaarmaken voor time trial
Tijd (Min) | Afstand (m) | VO2 (ml/min) | HR (bpm) | RER | RPE | PPM
29:00 | 0
30:00
31:00
32:00
33:00
34:00
35:00
36:00
37:00
38:00
39:00
40:00
Uitkomstmaat
Eindtijd 4km: | 5:47 | min:sec
Opslaan
Bestandsnaam NIRS: | T2A_08_PRE_NIRS
Bestandsnaam Bike: | T2A_08_PRE_TT_Bike
Bestandsnaam COSMED (raw): | T2A_08_PRE_TT_CPET
Bestandsnaam COSMED: | T2A_08_PRE_TT_CPET_10sec
Opmerkingen

## Factoren groepindeling
PPcode | T2A_08
Leeftijd | 42 | jaar
Geslacht | 1 | (man = 1, vrouw = 2)
Lichaamsgewicht | 84.9115 | kg
Lichaamslengte | 198.6 | cm
Vetpercentage | 19.8886 | %
Relatieve VO2max | 58.4255 | mL/min/kg
Relatieve piekpower | 9.6569 | Watt/kg
Tijd op de 4km | 5:47 | min:sec
PPcode | Leeftijd | Geslacht | Lichaamsgewicht | Lichaamslengte | Vetpercentage | Relatieve VO2max | Relatieve piekpower | 4km tijd
T2A_08 | 42 | 1 | 84.9115 | 198.6 | 19.8886 | 58.4255 | 9.6569 | 5:47