## Algemene informatie
Algemene informatie
Persoonlijke gegevens |  | Informatie over wielrennen
Proefpersooncode: | T2A_53 | Type: | Recreatief | Recreatief/Wedstrijd
Geslacht (man = 1; vrouw = 2): | 2 |  | Weg | Weg/Baan
Geboortedatum: | 1978-07-29 |  |  | Korte/Lange afstand
Leeftijd: | 44 | Training frequentie: | 3x per week en andere dingen ernaast. | keer/wk
|  | Training duur: |  | uur/wk
|  | Training afstand: | 100 tot 150 | km/wk
|  | Fietservaring: | 4 | jaar
|  | Opmerkingen: | Artrose in enkel. Maar kan hier wel gewoon krachtoefeningen mee doen.

## 1A. Antropometrie
Antropometrie
Persoonlijke gegevens
Proefpersooncode: | T2A_53
Geslacht (man = 1; vrouw = 2): | 2
Geboortedatum: | 1978-07-29
Algemene gegevens
Testdag: | 2022-09-06
Onderzoeker | Renske
Aanvangstijd test: | 15:30
Antropometrische metingen |  |  |  |  | 3de meting? |  | Gem / Mediaan
| Meting 1 | Meting 2 | Meting 3 | SI
Lichaamsgewicht | 80.05 | 80.046 |  | kg | -4.9969e-05 | No | 80.048
Lichaamslengte | 169.9 | 170.5 |  | cm | 0.0035315 | No | 170.2
Biceps huidplooimeting | 10 | 10 |  | mm | 0 | No | 10 | Lengte bovenarm → |  |  | cm
Triceps huidplooimeting | 20 | 16 | 17.2 | mm | -0.2 | Yes | 17.2 | Markering op bovenarm → |  | 0 | cm
Subscapular huidplooimeting | 17.2 | 16.6 |  | mm | -0.034884 | No | 16.9
Iliac crest huidplooimeting | 16 | 16.6 |  | mm | 0.0375 | No | 16.3
Bovenbeenlengte | 39.2 | 39.4 |  | cm | 0.005102 | No | 39.3 | Markering voor bovenbeenomtrek → |  | 19.6 | cm
Bovenbeenomtrek | 57 | 56.8 |  | cm | -0.0035088 | No | 56.9
Onderbeenomtrek | 39 | 39.2 |  | cm | 0.0051282 | No | 39.1
Onderbeenlengte | 40.2 | 40.2 |  | cm | 0 | No | 40.2
Biceps 3D meting |  |  |  | mm | #DIV/0! | #DIV/0! | #DIV/0! | Filename → | T2A_53_Biceps
Triceps 3D meting |  |  |  | mm | #VALUE! | #VALUE! | #DIV/0! | Filename → | T2A_53_Triceps
Subscapular 3D meting |  |  |  | mm | #DIV/0! | #DIV/0! | #DIV/0! | Filename → | T2A_53_Subscapular
Iliac crest 3D meting |  |  |  | mm | #DIV/0! | #DIV/0! | #DIV/0! | Filename → | T2A_53_Iliac
[6 empty] | Som | 60.4
Durnin/Womersley Caliper Method
Vetpercentage (Siri equation)
Leeftijd | Man | Vrouw |  | Leeftijd → |  | 44 | jaar
<17 | 26.5208 | 30.3988 | %
17-19 | 21.5208 | 28.656 | %
20-29 | 21.1869 | 29.5584 | %
30-39 | 23.543 | 30.7046 | %
40-49 | 27.1878 | 33.2566 | %
>50 | 29.2995 | 35.7593 | %
Opslaan
Filenames 3D ultrasound: | T2A_53_PRE_Biceps
T2A_53_PRE_Triceps
T2A_53_PRE_Subscapula
T2A_53_PRE_Crista
Opmerkingen

## 1B. VO2max
VO2 max test
Persoonlijke gegevens
Proefpersooncode: | T2A_53
Geslacht (man = 1; vrouw = 2): | 2
Geboortedatum: | 1978-07-29
Lichaamslengte: | 170.2 | cm
Lichaamsgewicht: | 80.048 | kg
Algemene gegevens
Testdag: | 2022-09-06
Onderzoeker | Luuk
Aanvangstijd test: | 16:15 | hh:mm
Temperatuur: | 19.8 | °C
Luchtvochtigheid: | 71 | %
COSMED nummer: | 4
Type pedaal: | Mountainbike
Maat van zuurstofmasker: | S | S/M/L
Maat van hoofdband: | M | S/M of L
Kalibratie waardes
O2 analyzer |  | CO2 analyzer
Gain: |  | Gain:
Baseline: |  | Baseline:
Delay: |  | Delay:
Zero Hw: |  | Zero Hw:
O2 ergo speed factor:
Response time: |  | Response time:
Analyzer pressure: |  | Sampling flow:
RAMP Testprotocol
Tijd (Min) | Weerstand (W) | VO2 (ml/min) | HR (bpm) | RER | RPE | PPM
1:00 | 100 | 1664 | 125 | 0.82 | 1 | 463
2:00 | 100 | 1500 | 125 | 0.9 | 2 | 462
3:00 | 100 | 1677 | 124 | 0.92 | 2 | 467
4:00 | 125 | 2038 | 130 | 1.01 | 3 | 474
5:00 | 150 | 2180 | 141 | 0.99 | 3 | 486
6:00 | 175 | 2211 | 149 | 0.98 | 4 | 502
7:00 | 200 | 2465 | 157 | 1.08 | 4 | 508
8:00 | 225 | 2765 | 164 | 1.13 | 6 | 516
9:00 | 250 | 2833 | 175 | 1.21 | 8 | 535
10:00 | 275 | 3160 | 178 | 1.28 | 10 | 596
11:00 | 300
12:00 | 325
13:00 | 350
14:00 | 375
15:00 | 400
16:00 | 425
17:00 | 450
18:00 | 475
19:00 | 500
20:00 | 525
Uitkomstmaat
Absolute VO2max: | 3025 | mL/min
Relatieve VO2max: | 37.7898 | mL/min/kg
Opslaan
Filename COSMED: | T2A_53_VO2max_PRE_STEP | Raw
Filename COSMED: | T2A_53_VO2max_PRE_STEP10sec | 10sec average
Opmerkingen

## 2A. 3D US
3D Ultrasound
Persoonlijke gegevens
Proefpersooncode: | T2A_53
Geslacht (man = 1; vrouw = 2): | 2
Geboortedatum: | 1978-07-29
Algemene gegevens
Testdag: | 2022-09-08
Onderzoeker | Renske
Aanvangstijd test: | 15:45
Afstand tot steepje box: |  | cm
Diepte 3D ultrasound probe: | 8 | cm
Opslaan
Filename scan 1: | T2A_53_PRE_3D_scan1
Filename scan 2: | T2A_53_PRE_3D_scan2
Filename botpunten: | T2A_53_PRE_3D_botpunten
Opmerkingen

## 2B. Wingate
Wingate test
Persoonlijke gegevens
Proefpersooncode: | T2A_53
Geslacht (man = 1; vrouw = 2): | 2
Geboortedatum: | 1978-07-29
Lichaamsgewicht: | 80.048 | kg
Lichaamslengte: | 170.2 | cm
Algemene gegevens
Testdag: | 2022-09-08
Onderzoeker | Luuk
Aanvangstijd test: | 16:15
Temperatuur: | 19.2 | °C
Luchtvochtigheid: | 61 | %
Type pedaal: | Mountainbike
Zithoogte zadel: | 7
Horizontale positie zadel: | 1
Voorste voet bij start: | R
Gewicht tijdens 30sec: | 6.0036 | kg | LET OP! Gewicht van de basket is 1,0kg
Testprotocol
Tijd (min) | Gewicht | Status
0:00-4:00 | Alleen basket | Warming-up
1:00-1:04 |  | Sprint 1
2:00-2:04 |  | Sprint 2
3:00-3:04 |  | Sprint 3
4:00-6:00 |  | Rust
6:00-6:30 | 7.5% | Test
7:00-12:00 | Alleen basket | Uitfietsen
Uitkomstmaat
Absolute peakpower: | 737 | Watt
Relatieve peakpower: | 9.207 | Watt/kg
Opslaan
Filename (Extended Excel file): | T2A_53_PRE_Wingate
Opmerkingen
Heeft 2x gestart. Eerste keer was de basket al naar beneden.

## 3A. Jump test
Sprongtest
Persoonlijke gegevens
Proefpersooncode: | T2A_53
Geslacht (man = 1; vrouw = 2): | 2
Geboortedatum: | 1978-07-29
Lichaamsgewicht: | 80.048 | kg
Lichaamslengte: | 170.2 | cm
Algemene gegevens
Testdag: | 2022-09-10
Onderzoeker | Luuk
Aanvangstijd test: | 16:45 | hh:mm
Test informatie
Aantal sprongen:
Spronghoogte 1: |  | cm
Spronghoogte 2: |  | cm
Spronghoogte 3: |  | cm
Spronghoogte 4: |  | cm
Spronghoogte 5: |  | cm
Hoogste sprong: | 0 | cm
Opslaan
Filename linkervoet (109): | RAW00335.DAT | Origineel | LET OP! Noteer zowel de originele bestandsnaam als de naam die je zelf aan het bestand geeft.
Filename linkervoet (109): | T2A_53_PRE_Leftfoot.DAT |  | LET OP! Noteer zowel de originele bestandsnaam als de naam die je zelf aan het bestand geeft.
Filename rechtervoet (112): | RAW00161.DAT | Origineel
Filename rechtervoet (112): | T2A_53_PRE_Rightfoot.DAT
Filename Excelbestand: | T2A_53_PRE_Sprong
Opmerkingen
Eerste 3 sprongen te snel achter elkaar en net knieinzet. Heeft daarna wel 5 sprongen gemaakt

## 3B. NIRS+Time Trial
NIRS + Time trial
Persoonlijke gegevens
Proefpersooncode: | T2A_53
Geslacht (man = 1; vrouw = 2): | 2
Geboortedatum: | 1978-07-29
Lichaamslengte: | 170.2 | cm
Lichaamsgewicht: | 80.048 | kg
Algemene gegevens
Testdag: | 2022-09-10
Onderzoeker | Renske
Aanvangstijd test: | 17:15 | hh:mm
Temperatuur: | 20 | °C
Luchtvochtigheid: | 67 | %
COSMED nummer: | 4
Type pedaal: | Mountainbike
Maat van zuurstofmasker: | S | S/M/L
Maat van hoofdband: | M | S/M of L
Kalibratie waardes
O2 analyzer |  | CO2 analyzer
Gain: |  | Gain:
Baseline: |  | Baseline:
Delay: |  | Delay:
Zero Hw: |  | Zero Hw:
O2 ergo speed factor:
Response time: |  | Response time:
Analyzer pressure: |  | Sampling flow:
NIRS
Trochantor-laterale patella: | 38.4 | cm
Locatie NIRS: | 25.6 | cm
Huidplooimeting 1 locatie NIRS: | 33.4 | mm
Huidplooimeting 2 locatie NIRS: | 31.5 | mm | 33.8
Vetmeting ultrasound probe: |  | mm
NIRS nummer:
Maat zwarte kous: |  | S/M of M/L
Time trial
Alpha factor | 0.027778 | W/mm2 | Piekvermogen → |  | 250 | W
90% GET (moderate): | 157.5 | W | GET → |  | 175 | W
Maximale occlusie
Minimale waarde NIRS: | 62 | liep daarna op.
Maximale waarde NIRS: | 71 | na leeg laten lopen daalt de waarde eerst. Daarna gaat deze pas stijgen.
Testprotocol
Tijd (Min) | Weerstand (W) | VO2 (ml/min) | HR (bpm) | RER | RPE | PPM
0:00-3:00 | 3 min 20W | [5 empty] | Belangrijk dat er 90RPM wordt aangehouden!! | NIRS rond de 68
4:00 | 90%GET | 2238 | 139 | 0.93 |  |  | NIRS rond de 67
6:00 | 90%GET | 2523 | 144 | 1.01
8:00 | 90%GET
9:00-15:00 | 6 min 20W | [5 empty] | Belangrijk dat er 90RPM wordt aangehouden!! | NIRS rond de 74
16:00 | 90%GET | 2637 | 150 | 0.77 |  |  | NIRS rond de 71
18:00 | 90%GET | 2353 | 153 | 0.97
20:00 | 90%GET | 2349 | 156 | 0.98 |  |  | Belangrijk dat er 90RPM wordt aangehouden!! | NIRS rond de 80
21:00-29:00 | 6 min 20W + 2 min klaarmaken voor time trial
Tijd (Min) | Afstand (m) | VO2 (ml/min) | HR (bpm) | RER | RPE | PPM
29:00 | 0
30:00
31:00
32:00
33:00
34:00
35:00
36:00
37:00
38:00
39:00
40:00
Eindtijd:
Uitkomstmaat
Eindtijd 4km: | 7:02 | min:sec
Opslaan
Bestandsnaam NIRS: | T2A_53_PRE_NIRS
Bestandsnaam Bike: | T2A_53_PRE_TT_Bike
Bestandsnaam COSMED (raw): | T2A_53_PRE_TT_CPET
Bestandsnaam COSMED: | T2A_53_PRE_TT_CPET_10sec
Opmerkingen
Maximale occlusie ging voor mijn gevoel niet helemaal goed. Misschien te weinig druk? Bij de eerste 6min 90%GET vergeten om next phase te drukken op de CPET. Vanaf eerste 6min op 20W loopt de CPET weer gelijk met Lode. Idee dat de weerstand iets te hoog was, maar er zat niet echt een slow component in de VO2 grafiek.

## Factoren groepindeling
PPcode | T2A_53
Leeftijd | 44 | jaar
Geslacht | 2 | (man = 1, vrouw = 2)
Lichaamsgewicht | 80.048 | kg
Lichaamslengte | 170.2 | cm
Vetpercentage | 27.1878 | %
Relatieve VO2max | 37.7898 | mL/min/kg
Relatieve piekpower | 9.207 | Watt
Tijd op de 4km | 7:02 | min:sec
PPcode | Leeftijd | Geslacht | Lichaamsgewicht | Lichaamslengte | Vetpercentage | Relatieve VO2max | Relatieve piekpower | 4km tijd
T2A_53 | 44 | 2 | 80.048 | 170.2 | 27.1878 | 37.7898 | 9.207 | 7:02